## Foglio1
COMPUTO RETE FOGNARIA
| indicazione dei lavori | p.u. | lungh. | largh. | alt. | unità di misura | quantità | prezzo unitario | importo | art
1 | Scavo a sezione obbligata in roccia di qualsiasi natura, ….. compreso gli oneri |  | 720 | 0.9 | da 2.20 a 1.40 | m³ | 1101.6 | 28.23 | 31098.168 | F1 | h media 1,70
2 | Rinterro per il riempimento dei cavi delle condutture ….. (stabilizzato).
| tronco |  | 720 | 0.9 | 0.5 | m³ | 324 | 11.22 | 3635.28 | F2a
3 | Rinterro per il riempimento dei cavi delle condutture ….. (materiale di scavo).
| tronco |  | 720 | 0.9 | da 1.70 a 0.90 | m³ | 777.6 | 4.24 | 3297.024 | F2b | h 1,20 (1,70-0,50)
4 | Formazione del letto di posa delle tubazioni di ghisa, …..
| tronco |  | 720 | 0.9 | 0.2 | m³ | 129.6 | 14.09 | 1826.064 | F3
5 | Fornitura e posa in opera di elemento di base per pozzetti in cemento armato vibrocompresso delle dimensioni interne di m 1,20 x 1,20, ….. per tubazioni del diametro mm 200.
| per tubaz. del DN Ø mm 200 | 21 |  |  |  | cad | 21 | 153.4 | 3221.4 | F4
6 | Fornitura e posa in opera di pozzetto prefabbricato in conglomerato cementizio di sezionamento ed ispezione su condotte idriche e fognarie…dim. 1,20x1,20.. sp.15cm | 21 |  |  |  | cad | 21 | 256 | 5376 | F5
7 | Fornitura e posa in opera di soletta prefabbricata in c.a., dello spessore minimo di cm 20, del tipo carrabile per la copertura dei pozzetti di ispezione, incrocio o di lavaggio. …..
| soletta pozzetti | 21 |  |  |  | m² | 21 | 58.52 | 1228.92 | F6
8 | Fornitura e posa in opera di ferro lavorato per scalini etc. | 21 |  |  | 30 | kg | 630 | 1.87 | 1178.1 | F7
9 | Fornitura e posa in opera di chiusino di ghisa stradale unificato in ghisa sferoidale, per pozzetti stradali di acquedotto o di fognatura ….. | 21 | [5 empty] | 176 | 3696 | F8
10 | Posa in opera, giunzione e prova di tubazione di gres ceramico con giunto elastico prefabbricato con resina poliuretina per fognatura ….. per centimetro diametro interno e per metro | 10 | 720 |  |  |  | 7200 | 0.34 | 2448 | F9
11 | Tubazione in gres ceramico con giunto poliuretanico (compreso il giunto) Norma UNI EN 295 - FN40-48 Sistema C.
| tubazione del DN mm 200 |  |  |  |  | m | 720 | 35.64 | 25660.8 | F10
[8 empty] | SOMMANO | 82665.756